## ESP32 DevKitC v4
Назначение в проекте | Функция Arduino или по умолчанию | Вход | Выход | Pull INT | Pull EXT | ADC | Обозн. | № вывода | ESP-WROOM-32 DevKitC v4 | № вывода | Обозн. | ADC | Pull EXT | Pull INT | Выход | Вход | Функция Arduino или по умолчанию | Назначение в проекте
Выход с встр. стабилизатора | [6 empty] | 3V3 | 2 |  | 38 | GND | [6 empty] | Общий провод
Сброс [ LOW ] |  | ❌ | ❌ | U | ❌ | ❌ | EN | 3 |  | 37 | GPIO23 | ❌ | ➕ | ➕ | ➕ | ➕ | VSPI MOSI | DISPLAY TFT_MOSI
ENCODER2 ENC_BTNL |  | ➕ | ❌ | ❌ | ➕ | 0 | VP / 36 | 4 |  | 36 | GPIO22 | ❌ | ➕ | ➕ | ➕ | ➕ | I2C SCL | DISPLAY BRIGHTNESS_PIN
ENCODER2 ENC_BTNB |  | ➕ | ❌ | ❌ | ➕ | 3 | VN / 39 | 5 |  | 35 | TXD/1 | ❌ | ❌ | U | ❌ | ❌ | SERIAL TX | Системный UART0: TX
ENCODER2 ENC_BTNR |  | ➕ | ❌ | ❌ | ➕ | 6 | GPIO34 | 6 |  | 34 | RXD/3 | ❌ | ❌ | U | ❌ | ❌ | SERIAL RX | Системный UART0: RX
ENCODER ENC_BTNL |  | ➕ | ❌ | ❌ | ➕ | 7 | GPIO35 | 7 |  | 33 | GPIO21 | ❌ | ➕ | ➕ | ➕ | ➕ | I2C SDA
ENCODER ENC_BTNB |  | ➕ | ➕ | ➕ | ➕ | 4 | GPIO32 | 8 |  | - | GND | [6 empty] | Общий провод
ENCODER ENC_BTNR |  | ➕ | ➕ | ➕ | ➕ | 5 | GPIO33 | 9 |  | 31 | GPIO19 | ❌ | ➕ | ➕ | ➕ | ➕ | VSPI MISO | DISPLAY TFT_MISO
DAC I2S_LRC / VS1053_DCS |  | ➕ | ➕ | ➕ | ➕ | 8 | GPIO25 | 10 |  | 30 | GPIO18 | ❌ | ➕ | ➕ | ➕ | ➕ | VSPI CLK | DISPLAY TFT_CLK
DAC I2S_BCLKC / VS1053_DREQ |  | ➕ | ➕ | ➕ | ➕ | 9 | GPIO26 | 11 |  | 29 | GPIO5 | ❌ | ❌ | U | ! | ! | VSPI CS0 | DISPLAY TFT_CS SPI
DAC I2S_DOUTC / VS1053_CS |  | ➕ | ➕ | ➕ | ➕ | 7 | GPIO27 | 12 |  | 28 | GPIO17 | ❌ | ➕ | ➕ | ➕ | ➕ | UART2 TX | Bluetooth
VS1053 | HSPI CLK | ➕ | ➕ | U | ➕ | 6 | GPIO14 | 13 |  | 27 | GPIO16 | ❌ | ➕ | ➕ | ➕ | ➕ | UART2 RX | Bluetooth
Mute Amplifier / VS1053 | HSPI MISO | ! | ! | D | ❌ | 5 | GPIO12 | 14 |  | 26 | GPIO4 | 0 | ➕ | D | ➕ | ➕ |  | DISPLAY TFT_DC SPI
Общий провод | [6 empty] | GND | 15 |  | 25 | GPIO0 | 1 | ❌ | U | ! | !
VS1053 | HSPI MOSI | ➕ | ➕ | D | ➕ | 4 | GPIO13 | 16 |  | 24 | GPIO2 | 2 | D | D | ! | ! |  | MUTE PAM4806
Доступ к FLASH памяти |  | ❌ | ❌ | U | ❌ | ❌ | SD2/9 | 17 |  | 23 | GPIO15 | 3 | ❌ | U | ! | ! | HSPI CS0 | IR control IR_PIN
Доступ к FLASH памяти |  | ❌ | ❌ | U | ❌ | ❌ | SD3/10 | 18 |  | 22 | SD1/8 | ❌ | ❌ | U | ❌ | ❌ |  | Доступ к FLASH памяти
Доступ к FLASH памяти |  | ❌ | ❌ | U | ❌ | ❌ | CMD/11 | 19 |  | 21 | SD0/7 | ❌ | ❌ | U | ❌ | ❌ |  | Доступ к FLASH памяти
Питание 5В | [6 empty] | V5 | - |  | 20 | CLK/6 | ❌ | ❌ | U | ❌ | ❌ |  | Доступ к FLASH памяти
Особенности GPIO |  |  | Внутр. подтяжка по умолчанию | [5 empty] | Тип входа |  |  | Режим цифрового ввода или вывода (DIN & DOUT)
Питание | [8 empty] | Универсальный |  |  | ➕ | - | Можно использовать без ограничений
Общий провод (GND) |  |  | WPU (к 3,3В) | [5 empty] | Только вход |  |  | ❌ | - | Нельзя использовать
System (использовать нельзя) |  |  | WPD (к GND) | [5 empty] | ADC 1 |  |  | ! | - | Можно, но требуется обеспечить уровни при сбросе MCU
Strapping Pins (не реккомендуется использовать) | [8 empty] | ADC 2 (не работает с WiFi) |  |  | 0 | - | Можно использовать как ADC / АЦП
Порт для прошивки и отладки |  |  | Подтяжка при сбросе MCU | [5 empty] | DAC
Pull INT (встроенная "слабая" подтяжка)
|  |  | Pull UP (к 3,3В) | [8 empty] | U | - | По умолчанию включена Pull UP
|  |  | Pull Down (к GND) | [8 empty] | D | - | По умолчанию включена Pull DOWN
[12 empty] | ➕ | - | Имеется, по умолчанию отключена
[12 empty] | ❌ | - | Отстутствует